## Sheet1
Vdac | Vout | Vout TI
0 | 16.75 | 23.25 | R1 | 16
0.1 | 16.59 | 23.09 | R2 | 1
0.2 | 16.43 | 22.93 | R3 | 10
0.3 | 16.27 | 22.77 | Vadj | 1.25
0.4 | 16.11 | 22.61
0.5 | 15.95 | 22.45
0.6 | 15.79 | 22.29
0.7 | 15.63 | 22.13
0.8 | 15.47 | 21.97
0.9 | 15.31 | 21.81
1 | 15.15 | 21.65
1.1 | 14.99 | 21.49
1.2 | 14.83 | 21.33
1.3 | 14.67 | 21.17
1.4 | 14.51 | 21.01
1.5 | 14.35 | 20.85
1.6 | 14.19 | 20.69
1.7 | 14.03 | 20.53
1.8 | 13.87 | 20.37
1.9 | 13.71 | 20.21
2 | 13.55 | 20.05
2.1 | 13.39 | 19.89
2.2 | 13.23 | 19.73
2.3 | 13.07 | 19.57
2.4 | 12.91 | 19.41
2.5 | 12.75 | 19.25

## CELL_SMPS
Fsw [MHz] | 0.5
Vin min [V] | 5
Vin nom [V] | 24
Vin max [V] | 36
series cells
Vout [V] | 16.8 | 4
Iout [A] | 1
k | 0.25
fCO
Lmin [uH] | 71.68
Lchosen [uH] | 75
Icoil_RMS [A] | 1.0037
Icoil peack [A] | 1.1493 |  | aka I sat
derated DC
Cout [uF] | #DIV/0!

## Cell DAC
FB pin | 1.221
DAC max out | 2.5 | 1.5874 | 1.6194
DAC min out | 0
R1 GND | 1000 |  |  | Vout max | 31.1354
R3 DAC | 1000 |  |  | Vout min | -0.60293
R2 FB | 24000
DAC out |  | Vout_with_DAC | sgn
0 | 0 | 30.525 | -1
1 | 0.0097656 | 30.6471 | -1
2 | 0.019531 | 30.2809 | 1
3 | 0.029297 | 30.8912 | -1
4 | 0.039062 | 31.0133 | -1
5 | 0.048828 | 31.1354 | -1
6 | 0.058594 | 29.7926 | 1
7 | 0.068359 | 29.6705 | 1
8 | 0.078125 | 29.5484 | 1
9 | 0.087891 | 29.4264 | 1
10 | 0.097656 | 29.3043 | 1
11 | 0.10742 | 29.1822 | 1
12 | 0.11719 | 29.0602 | 1
13 | 0.12695 | 28.9381 | 1
14 | 0.13672 | 28.816 | 1
15 | 0.14648 | 28.6939 | 1
16 | 0.15625 | 28.5719 | 1
17 | 0.16602 | 28.4498 | 1
18 | 0.17578 | 28.3277 | 1
19 | 0.18555 | 28.2057 | 1
20 | 0.19531 | 28.0836 | 1
21 | 0.20508 | 27.9615 | 1
22 | 0.21484 | 27.8395 | 1
23 | 0.22461 | 27.7174 | 1
24 | 0.23438 | 27.5953 | 1
25 | 0.24414 | 27.4732 | 1
26 | 0.25391 | 27.3512 | 1
27 | 0.26367 | 27.2291 | 1
28 | 0.27344 | 27.107 | 1
29 | 0.2832 | 26.985 | 1
30 | 0.29297 | 26.8629 | 1
31 | 0.30273 | 26.7408 | 1
32 | 0.3125 | 26.6187 | 1
33 | 0.32227 | 26.4967 | 1
34 | 0.33203 | 26.3746 | 1
35 | 0.3418 | 26.2525 | 1
36 | 0.35156 | 26.1305 | 1
37 | 0.36133 | 26.0084 | 1
38 | 0.37109 | 25.8863 | 1
39 | 0.38086 | 25.7643 | 1
40 | 0.39062 | 25.6422 | 1
41 | 0.40039 | 25.5201 | 1
42 | 0.41016 | 25.398 | 1
43 | 0.41992 | 25.276 | 1
44 | 0.42969 | 25.1539 | 1
45 | 0.43945 | 25.0318 | 1
46 | 0.44922 | 24.9098 | 1
47 | 0.45898 | 24.7877 | 1
48 | 0.46875 | 24.6656 | 1
49 | 0.47852 | 24.5436 | 1
50 | 0.48828 | 24.4215 | 1
51 | 0.49805 | 24.2994 | 1
52 | 0.50781 | 24.1773 | 1
53 | 0.51758 | 24.0553 | 1
54 | 0.52734 | 23.9332 | 1
55 | 0.53711 | 23.8111 | 1
56 | 0.54688 | 23.6891 | 1
57 | 0.55664 | 23.567 | 1
58 | 0.56641 | 23.4449 | 1
59 | 0.57617 | 23.3229 | 1
60 | 0.58594 | 23.2008 | 1
61 | 0.5957 | 23.0787 | 1
62 | 0.60547 | 22.9566 | 1
63 | 0.61523 | 22.8346 | 1
64 | 0.625 | 22.7125 | 1
65 | 0.63477 | 22.5904 | 1
66 | 0.64453 | 22.4684 | 1
67 | 0.6543 | 22.3463 | 1
68 | 0.66406 | 22.2242 | 1
69 | 0.67383 | 22.1021 | 1
70 | 0.68359 | 21.9801 | 1
71 | 0.69336 | 21.858 | 1
72 | 0.70312 | 21.7359 | 1
73 | 0.71289 | 21.6139 | 1
74 | 0.72266 | 21.4918 | 1
75 | 0.73242 | 21.3697 | 1
76 | 0.74219 | 21.2477 | 1
77 | 0.75195 | 21.1256 | 1
78 | 0.76172 | 21.0035 | 1
79 | 0.77148 | 20.8814 | 1
80 | 0.78125 | 20.7594 | 1
81 | 0.79102 | 20.6373 | 1
82 | 0.80078 | 20.5152 | 1
83 | 0.81055 | 20.3932 | 1
84 | 0.82031 | 20.2711 | 1
85 | 0.83008 | 20.149 | 1
86 | 0.83984 | 20.027 | 1
87 | 0.84961 | 19.9049 | 1
88 | 0.85938 | 19.7828 | 1
89 | 0.86914 | 19.6607 | 1
90 | 0.87891 | 19.5387 | 1
91 | 0.88867 | 19.4166 | 1
92 | 0.89844 | 19.2945 | 1
93 | 0.9082 | 19.1725 | 1
94 | 0.91797 | 19.0504 | 1
95 | 0.92773 | 18.9283 | 1
96 | 0.9375 | 18.8062 | 1
97 | 0.94727 | 18.6842 | 1
98 | 0.95703 | 18.5621 | 1
99 | 0.9668 | 18.44 | 1
100 | 0.97656 | 18.318 | 1
101 | 0.98633 | 18.1959 | 1
102 | 0.99609 | 18.0738 | 1
103 | 1.0059 | 17.9518 | 1
104 | 1.0156 | 17.8297 | 1
105 | 1.0254 | 17.7076 | 1
106 | 1.0352 | 17.5855 | 1
107 | 1.0449 | 17.4635 | 1
108 | 1.0547 | 17.3414 | 1
109 | 1.0645 | 17.2193 | 1
110 | 1.0742 | 17.0973 | 1
111 | 1.084 | 16.9752 | 1
112 | 1.0938 | 16.8531 | 1
113 | 1.1035 | 16.7311 | 1
114 | 1.1133 | 16.609 | 1
115 | 1.123 | 16.4869 | 1
116 | 1.1328 | 16.3648 | 1
117 | 1.1426 | 16.2428 | 1
118 | 1.1523 | 16.1207 | 1
119 | 1.1621 | 15.9986 | 1
120 | 1.1719 | 15.8766 | 1
121 | 1.1816 | 15.7545 | 1
122 | 1.1914 | 15.6324 | 1
123 | 1.2012 | 15.5104 | 1
124 | 1.2109 | 15.3883 | 1
125 | 1.2207 | 15.2662 | 1
126 | 1.2305 | 15.1441 | 1
127 | 1.2402 | 15.0221 | 1
128 | 1.25 | 14.9 | 1
129 | 1.2598 | 14.7779 | 1
130 | 1.2695 | 14.6559 | 1
131 | 1.2793 | 14.5338 | 1
132 | 1.2891 | 14.4117 | 1
133 | 1.2988 | 14.2896 | 1
134 | 1.3086 | 14.1676 | 1
135 | 1.3184 | 14.0455 | 1
136 | 1.3281 | 13.9234 | 1
137 | 1.3379 | 13.8014 | 1
138 | 1.3477 | 13.6793 | 1
139 | 1.3574 | 13.5572 | 1
140 | 1.3672 | 13.4352 | 1
141 | 1.377 | 13.3131 | 1
142 | 1.3867 | 13.191 | 1
143 | 1.3965 | 13.0689 | 1
144 | 1.4062 | 12.9469 | 1
145 | 1.416 | 12.8248 | 1
146 | 1.4258 | 12.7027 | 1
147 | 1.4355 | 12.5807 | 1
148 | 1.4453 | 12.4586 | 1
149 | 1.4551 | 12.3365 | 1
150 | 1.4648 | 12.2145 | 1
151 | 1.4746 | 12.0924 | 1
152 | 1.4844 | 11.9703 | 1
153 | 1.4941 | 11.8482 | 1
154 | 1.5039 | 11.7262 | 1
155 | 1.5137 | 11.6041 | 1
156 | 1.5234 | 11.482 | 1
157 | 1.5332 | 11.36 | 1
158 | 1.543 | 11.2379 | 1
159 | 1.5527 | 11.1158 | 1
160 | 1.5625 | 10.9938 | 1
161 | 1.5723 | 10.8717 | 1
162 | 1.582 | 10.7496 | 1
163 | 1.5918 | 10.6275 | 1
164 | 1.6016 | 10.5055 | 1
165 | 1.6113 | 10.3834 | 1
166 | 1.6211 | 10.2613 | 1
167 | 1.6309 | 10.1393 | 1
168 | 1.6406 | 10.0172 | 1
169 | 1.6504 | 9.8951 | 1
170 | 1.6602 | 9.773 | 1
171 | 1.6699 | 9.651 | 1
172 | 1.6797 | 9.5289 | 1
173 | 1.6895 | 9.4068 | 1
174 | 1.6992 | 9.2848 | 1
175 | 1.709 | 9.1627 | 1
176 | 1.7188 | 9.0406 | 1
177 | 1.7285 | 8.9186 | 1
178 | 1.7383 | 8.7965 | 1
179 | 1.748 | 8.6744 | 1
180 | 1.7578 | 8.5523 | 1
181 | 1.7676 | 8.4303 | 1
182 | 1.7773 | 8.3082 | 1
183 | 1.7871 | 8.1861 | 1
184 | 1.7969 | 8.0641 | 1
185 | 1.8066 | 7.942 | 1
186 | 1.8164 | 7.8199 | 1
187 | 1.8262 | 7.6979 | 1
188 | 1.8359 | 7.5758 | 1
189 | 1.8457 | 7.4537 | 1
190 | 1.8555 | 7.3316 | 1
191 | 1.8652 | 7.2096 | 1
192 | 1.875 | 7.0875 | 1
193 | 1.8848 | 6.9654 | 1
194 | 1.8945 | 6.8434 | 1
195 | 1.9043 | 6.7213 | 1
196 | 1.9141 | 6.5992 | 1
197 | 1.9238 | 6.4771 | 1
198 | 1.9336 | 6.3551 | 1
199 | 1.9434 | 6.233 | 1
200 | 1.9531 | 6.1109 | 1
201 | 1.9629 | 5.9889 | 1
202 | 1.9727 | 5.8668 | 1
203 | 1.9824 | 5.7447 | 1
204 | 1.9922 | 5.6227 | 1
205 | 2.002 | 5.5006 | 1
206 | 2.0117 | 5.3785 | 1
207 | 2.0215 | 5.2564 | 1
208 | 2.0312 | 5.1344 | 1
209 | 2.041 | 5.0123 | 1
210 | 2.0508 | 4.8902 | 1
211 | 2.0605 | 4.7682 | 1
212 | 2.0703 | 4.6461 | 1
213 | 2.0801 | 4.524 | 1
214 | 2.0898 | 4.402 | 1
215 | 2.0996 | 4.2799 | 1
216 | 2.1094 | 4.1578 | 1
217 | 2.1191 | 4.0357 | 1
218 | 2.1289 | 3.9137 | 1
219 | 2.1387 | 3.7916 | 1
220 | 2.1484 | 3.6695 | 1
221 | 2.1582 | 3.5475 | 1
222 | 2.168 | 3.4254 | 1
223 | 2.1777 | 3.3033 | 1
224 | 2.1875 | 3.1812 | 1
225 | 2.1973 | 3.0592 | 1
226 | 2.207 | 2.9371 | 1
227 | 2.2168 | 2.815 | 1
228 | 2.2266 | 2.693 | 1
229 | 2.2363 | 2.5709 | 1
230 | 2.2461 | 2.4488 | 1
231 | 2.2559 | 2.3268 | 1
232 | 2.2656 | 2.2047 | 1
233 | 2.2754 | 2.0826 | 1
234 | 2.2852 | 1.9605 | 1
235 | 2.2949 | 1.8385 | 1
236 | 2.3047 | 1.7164 | 1
237 | 2.3145 | 1.5943 | 1
238 | 2.3242 | 1.4723 | 1
239 | 2.334 | 1.3502 | 1
240 | 2.3438 | 1.2281 | 1
241 | 2.3535 | 1.1061 | 1
242 | 2.3633 | 0.98398 | 1
243 | 2.373 | 0.86191 | 1
244 | 2.3828 | 0.73984 | 1
245 | 2.3926 | 0.61777 | 1
246 | 2.4023 | 0.4957 | 1
247 | 2.4121 | 0.37363 | 1
248 | 2.4219 | 0.25156 | 1
249 | 2.4316 | 0.12949 | 1
250 | 2.4414 | 0.0074219 | 1
251 | 2.4512 | -0.11465 | 1
252 | 2.4609 | -0.23672 | 1
253 | 2.4707 | -0.35879 | 1
254 | 2.4805 | -0.48086 | 1
255 | 2.4902 | -0.60293 | 1