## Sheet1
Vdac | Vout | Vout TI
0 | 16.75 | 23.25 | R1 | 16
0.1 | 16.59 | 23.09 | R2 | 1
0.2 | 16.43 | 22.93 | R3 | 10
0.3 | 16.27 | 22.77 | Vadj | 1.25
0.4 | 16.11 | 22.61
0.5 | 15.95 | 22.45
0.6 | 15.79 | 22.29
0.7 | 15.63 | 22.13
0.8 | 15.47 | 21.97
0.9 | 15.31 | 21.81
1 | 15.15 | 21.65
1.1 | 14.99 | 21.49
1.2 | 14.83 | 21.33
1.3 | 14.67 | 21.17
1.4 | 14.51 | 21.01
1.5 | 14.35 | 20.85
1.6 | 14.19 | 20.69
1.7 | 14.03 | 20.53
1.8 | 13.87 | 20.37
1.9 | 13.71 | 20.21
2 | 13.55 | 20.05
2.1 | 13.39 | 19.89
2.2 | 13.23 | 19.73
2.3 | 13.07 | 19.57
2.4 | 12.91 | 19.41
2.5 | 12.75 | 19.25

## CELL_SMPS
Fsw [MHz] | 0.5
Vin min [V] | 5
Vin nom [V] | 24
Vin max [V] | 36
series cells
Vout [V] | 12.6 | 3
Iout [A] | 1
k | 0.25
fCO
Lmin [uH] | 65.52
Lchosen [uH] | 75
Icoil_RMS [A] | 1.0031
Icoil peack [A] | 1.1365 |  | aka I sat
derated DC
Cout [uF] | #DIV/0!

## Cell DAC
FB pin | 1.221
DAC max out | 2.5 | 1.5874 | 1.6194
DAC min out | 0
R1 GND | 1000 |  |  | Vout max | 26.1293
R3 DAC | 1100 |  |  | Vout min | 0.73866
R2 FB | 20000
DAC out |  | Vout_with_DAC | sgn
0 | 0 | 25.641 | -1
1 | 0.0097656 | 25.7387 | -1
2 | 0.019531 | 25.4457 | 1
3 | 0.029297 | 25.934 | -1
4 | 0.039062 | 26.0316 | -1
5 | 0.048828 | 26.1293 | -1
6 | 0.058594 | 25.0551 | 1
7 | 0.068359 | 24.9574 | 1
8 | 0.078125 | 24.8597 | 1
9 | 0.087891 | 24.7621 | 1
10 | 0.097656 | 24.6644 | 1
11 | 0.10742 | 24.5668 | 1
12 | 0.11719 | 24.4691 | 1
13 | 0.12695 | 24.3715 | 1
14 | 0.13672 | 24.2738 | 1
15 | 0.14648 | 24.1762 | 1
16 | 0.15625 | 24.0785 | 1
17 | 0.16602 | 23.9808 | 1
18 | 0.17578 | 23.8832 | 1
19 | 0.18555 | 23.7855 | 1
20 | 0.19531 | 23.6879 | 1
21 | 0.20508 | 23.5902 | 1
22 | 0.21484 | 23.4926 | 1
23 | 0.22461 | 23.3949 | 1
24 | 0.23438 | 23.2972 | 1
25 | 0.24414 | 23.1996 | 1
26 | 0.25391 | 23.1019 | 1
27 | 0.26367 | 23.0043 | 1
28 | 0.27344 | 22.9066 | 1
29 | 0.2832 | 22.809 | 1
30 | 0.29297 | 22.7113 | 1
31 | 0.30273 | 22.6137 | 1
32 | 0.3125 | 22.516 | 1
33 | 0.32227 | 22.4183 | 1
34 | 0.33203 | 22.3207 | 1
35 | 0.3418 | 22.223 | 1
36 | 0.35156 | 22.1254 | 1
37 | 0.36133 | 22.0277 | 1
38 | 0.37109 | 21.9301 | 1
39 | 0.38086 | 21.8324 | 1
40 | 0.39062 | 21.7347 | 1
41 | 0.40039 | 21.6371 | 1
42 | 0.41016 | 21.5394 | 1
43 | 0.41992 | 21.4418 | 1
44 | 0.42969 | 21.3441 | 1
45 | 0.43945 | 21.2465 | 1
46 | 0.44922 | 21.1488 | 1
47 | 0.45898 | 21.0512 | 1
48 | 0.46875 | 20.9535 | 1
49 | 0.47852 | 20.8558 | 1
50 | 0.48828 | 20.7582 | 1
51 | 0.49805 | 20.6605 | 1
52 | 0.50781 | 20.5629 | 1
53 | 0.51758 | 20.4652 | 1
54 | 0.52734 | 20.3676 | 1
55 | 0.53711 | 20.2699 | 1
56 | 0.54688 | 20.1722 | 1
57 | 0.55664 | 20.0746 | 1
58 | 0.56641 | 19.9769 | 1
59 | 0.57617 | 19.8793 | 1
60 | 0.58594 | 19.7816 | 1
61 | 0.5957 | 19.684 | 1
62 | 0.60547 | 19.5863 | 1
63 | 0.61523 | 19.4887 | 1
64 | 0.625 | 19.391 | 1
65 | 0.63477 | 19.2933 | 1
66 | 0.64453 | 19.1957 | 1
67 | 0.6543 | 19.098 | 1
68 | 0.66406 | 19.0004 | 1
69 | 0.67383 | 18.9027 | 1
70 | 0.68359 | 18.8051 | 1
71 | 0.69336 | 18.7074 | 1
72 | 0.70312 | 18.6097 | 1
73 | 0.71289 | 18.5121 | 1
74 | 0.72266 | 18.4144 | 1
75 | 0.73242 | 18.3168 | 1
76 | 0.74219 | 18.2191 | 1
77 | 0.75195 | 18.1215 | 1
78 | 0.76172 | 18.0238 | 1
79 | 0.77148 | 17.9262 | 1
80 | 0.78125 | 17.8285 | 1
81 | 0.79102 | 17.7308 | 1
82 | 0.80078 | 17.6332 | 1
83 | 0.81055 | 17.5355 | 1
84 | 0.82031 | 17.4379 | 1
85 | 0.83008 | 17.3402 | 1
86 | 0.83984 | 17.2426 | 1
87 | 0.84961 | 17.1449 | 1
88 | 0.85938 | 17.0472 | 1
89 | 0.86914 | 16.9496 | 1
90 | 0.87891 | 16.8519 | 1
91 | 0.88867 | 16.7543 | 1
92 | 0.89844 | 16.6566 | 1
93 | 0.9082 | 16.559 | 1
94 | 0.91797 | 16.4613 | 1
95 | 0.92773 | 16.3637 | 1
96 | 0.9375 | 16.266 | 1
97 | 0.94727 | 16.1683 | 1
98 | 0.95703 | 16.0707 | 1
99 | 0.9668 | 15.973 | 1
100 | 0.97656 | 15.8754 | 1
101 | 0.98633 | 15.7777 | 1
102 | 0.99609 | 15.6801 | 1
103 | 1.0059 | 15.5824 | 1
104 | 1.0156 | 15.4848 | 1
105 | 1.0254 | 15.3871 | 1
106 | 1.0352 | 15.2894 | 1
107 | 1.0449 | 15.1918 | 1
108 | 1.0547 | 15.0941 | 1
109 | 1.0645 | 14.9965 | 1
110 | 1.0742 | 14.8988 | 1
111 | 1.084 | 14.8012 | 1
112 | 1.0938 | 14.7035 | 1
113 | 1.1035 | 14.6058 | 1
114 | 1.1133 | 14.5082 | 1
115 | 1.123 | 14.4105 | 1
116 | 1.1328 | 14.3129 | 1
117 | 1.1426 | 14.2152 | 1
118 | 1.1523 | 14.1176 | 1
119 | 1.1621 | 14.0199 | 1
120 | 1.1719 | 13.9223 | 1
121 | 1.1816 | 13.8246 | 1
122 | 1.1914 | 13.7269 | 1
123 | 1.2012 | 13.6293 | 1
124 | 1.2109 | 13.5316 | 1
125 | 1.2207 | 13.434 | 1
126 | 1.2305 | 13.3363 | 1
127 | 1.2402 | 13.2387 | 1
128 | 1.25 | 13.141 | 1
129 | 1.2598 | 13.0433 | 1
130 | 1.2695 | 12.9457 | 1
131 | 1.2793 | 12.848 | 1
132 | 1.2891 | 12.7504 | 1
133 | 1.2988 | 12.6527 | 1
134 | 1.3086 | 12.5551 | 1
135 | 1.3184 | 12.4574 | 1
136 | 1.3281 | 12.3598 | 1
137 | 1.3379 | 12.2621 | 1
138 | 1.3477 | 12.1644 | 1
139 | 1.3574 | 12.0668 | 1
140 | 1.3672 | 11.9691 | 1
141 | 1.377 | 11.8715 | 1
142 | 1.3867 | 11.7738 | 1
143 | 1.3965 | 11.6762 | 1
144 | 1.4062 | 11.5785 | 1
145 | 1.416 | 11.4808 | 1
146 | 1.4258 | 11.3832 | 1
147 | 1.4355 | 11.2855 | 1
148 | 1.4453 | 11.1879 | 1
149 | 1.4551 | 11.0902 | 1
150 | 1.4648 | 10.9926 | 1
151 | 1.4746 | 10.8949 | 1
152 | 1.4844 | 10.7973 | 1
153 | 1.4941 | 10.6996 | 1
154 | 1.5039 | 10.6019 | 1
155 | 1.5137 | 10.5043 | 1
156 | 1.5234 | 10.4066 | 1
157 | 1.5332 | 10.309 | 1
158 | 1.543 | 10.2113 | 1
159 | 1.5527 | 10.1137 | 1
160 | 1.5625 | 10.016 | 1
161 | 1.5723 | 9.9183 | 1
162 | 1.582 | 9.8207 | 1
163 | 1.5918 | 9.723 | 1
164 | 1.6016 | 9.6254 | 1
165 | 1.6113 | 9.5277 | 1
166 | 1.6211 | 9.4301 | 1
167 | 1.6309 | 9.3324 | 1
168 | 1.6406 | 9.2348 | 1
169 | 1.6504 | 9.1371 | 1
170 | 1.6602 | 9.0394 | 1
171 | 1.6699 | 8.9418 | 1
172 | 1.6797 | 8.8441 | 1
173 | 1.6895 | 8.7465 | 1
174 | 1.6992 | 8.6488 | 1
175 | 1.709 | 8.5512 | 1
176 | 1.7188 | 8.4535 | 1
177 | 1.7285 | 8.3558 | 1
178 | 1.7383 | 8.2582 | 1
179 | 1.748 | 8.1605 | 1
180 | 1.7578 | 8.0629 | 1
181 | 1.7676 | 7.9652 | 1
182 | 1.7773 | 7.8676 | 1
183 | 1.7871 | 7.7699 | 1
184 | 1.7969 | 7.6723 | 1
185 | 1.8066 | 7.5746 | 1
186 | 1.8164 | 7.4769 | 1
187 | 1.8262 | 7.3793 | 1
188 | 1.8359 | 7.2816 | 1
189 | 1.8457 | 7.184 | 1
190 | 1.8555 | 7.0863 | 1
191 | 1.8652 | 6.9887 | 1
192 | 1.875 | 6.891 | 1
193 | 1.8848 | 6.7933 | 1
194 | 1.8945 | 6.6957 | 1
195 | 1.9043 | 6.598 | 1
196 | 1.9141 | 6.5004 | 1
197 | 1.9238 | 6.4027 | 1
198 | 1.9336 | 6.3051 | 1
199 | 1.9434 | 6.2074 | 1
200 | 1.9531 | 6.1098 | 1
201 | 1.9629 | 6.0121 | 1
202 | 1.9727 | 5.9144 | 1
203 | 1.9824 | 5.8168 | 1
204 | 1.9922 | 5.7191 | 1
205 | 2.002 | 5.6215 | 1
206 | 2.0117 | 5.5238 | 1
207 | 2.0215 | 5.4262 | 1
208 | 2.0312 | 5.3285 | 1
209 | 2.041 | 5.2308 | 1
210 | 2.0508 | 5.1332 | 1
211 | 2.0605 | 5.0355 | 1
212 | 2.0703 | 4.9379 | 1
213 | 2.0801 | 4.8402 | 1
214 | 2.0898 | 4.7426 | 1
215 | 2.0996 | 4.6449 | 1
216 | 2.1094 | 4.5473 | 1
217 | 2.1191 | 4.4496 | 1
218 | 2.1289 | 4.3519 | 1
219 | 2.1387 | 4.2543 | 1
220 | 2.1484 | 4.1566 | 1
221 | 2.1582 | 4.059 | 1
222 | 2.168 | 3.9613 | 1
223 | 2.1777 | 3.8637 | 1
224 | 2.1875 | 3.766 | 1
225 | 2.1973 | 3.6683 | 1
226 | 2.207 | 3.5707 | 1
227 | 2.2168 | 3.473 | 1
228 | 2.2266 | 3.3754 | 1
229 | 2.2363 | 3.2777 | 1
230 | 2.2461 | 3.1801 | 1
231 | 2.2559 | 3.0824 | 1
232 | 2.2656 | 2.9848 | 1
233 | 2.2754 | 2.8871 | 1
234 | 2.2852 | 2.7894 | 1
235 | 2.2949 | 2.6918 | 1
236 | 2.3047 | 2.5941 | 1
237 | 2.3145 | 2.4965 | 1
238 | 2.3242 | 2.3988 | 1
239 | 2.334 | 2.3012 | 1
240 | 2.3438 | 2.2035 | 1
241 | 2.3535 | 2.1058 | 1
242 | 2.3633 | 2.0082 | 1
243 | 2.373 | 1.9105 | 1
244 | 2.3828 | 1.8129 | 1
245 | 2.3926 | 1.7152 | 1
246 | 2.4023 | 1.6176 | 1
247 | 2.4121 | 1.5199 | 1
248 | 2.4219 | 1.4223 | 1
249 | 2.4316 | 1.3246 | 1
250 | 2.4414 | 1.2269 | 1
251 | 2.4512 | 1.1293 | 1
252 | 2.4609 | 1.0316 | 1
253 | 2.4707 | 0.93397 | 1
254 | 2.4805 | 0.83631 | 1
255 | 2.4902 | 0.73866 | 1